## Eau sucrée
HEP Vaud Didactique des sciences - J-Cnoverraz 10.08.2016
Atelier énergie N° 11 Energie-puissance Approfondissement
Calcul du débit de solution en gouttes/min pour simuler une puissance donnée
On entre la puissance que l’on veut simuler par un débit d’eau sucrée ainsi que
le nombre de gouttes nécessaire à obtenir 1 ml de solution.
Attention: Le nombre de gouttes de liquide pour 1 ml dépend de divers facteurs.
Puissance à simuler | [5 empty] | Il convient donc de le mesurer avant de faire des calculs
118 | W = | 1.9667 | Wh/min = | 7.08 | kJ/min | Le tableau donne alors le nombre de gouttes/min pour la puissance choisie et pour différentes
Nb de gouttes pour 1 ml |  |  | = | 424.8 | kJ/h | concentrations de sucre. En plus, le tableau donne, pour chaque concentration, des indications
20 |  |  | = | 10195.2 | kJ/24h | permettant de préparer la solution ainsi que la valeur de la masse volumique et de l’indice
Teneur énergétique du sucre | [5 empty] | de réfraction de la solution.
17 | kJ/g = | 4.726 | Wh/g
Propriétés d'une solution de saccharose dilué dans de l'eau
Résultats pour la simulation
[7 empty] | Préparation de la solution |  |  | Résultat obtenu
Energie contenue dans la préparation | Energie contenue dans 1 ml | Energie contenue dans 1 ml ou 1 litre | Nombre de gouttes/min pour la puissance à simuler | Débit en ml/min |  | Concentration massique | Masse de sucre | Masse d'eau | Volume de la préparation | Masse de sucre pour 1 litre | Masse volumique | Indice de réfraction
Wh | Wh/ml | J/ml ou kJ/l |  |  |  | % | g | g | ml | g/l | Kg/dm3
23.63 | 0.023635 | 85.085 | 1664.2179 | 83.2109 |  | 0.5 | 5 | 995 | 999.8 | 5.001 | 1.0002 | 1.3337
47.26 | 0.047359 | 170.4933 | 830.5312 | 41.5266 |  | 1 | 10 | 990 | 997.9044 | 10.021 | 1.0021 | 1.3344
94.52 | 0.095087 | 342.3136 | 413.6557 | 20.6828 |  | 2 | 20 | 980 | 994.0358 | 20.12 | 1.006 | 1.3359
141.78 | 0.14318 | 515.461 | 274.7055 | 13.7353 |  | 3 | 30 | 970 | 990.197 | 30.297 | 1.0099 | 1.3373
189.04 | 0.19167 | 690.0036 | 205.2163 | 10.2608 |  | 4 | 40 | 960 | 986.2906 | 40.556 | 1.0139 | 1.3388
236.3 | 0.24051 | 865.8221 | 163.544 | 8.1772 |  | 5 | 50 | 950 | 982.5113 | 50.89 | 1.0178 | 1.3403
283.56 | 0.28974 | 1043.0698 | 135.7531 | 6.7877 |  | 6 | 60 | 940 | 978.6651 | 61.308 | 1.0218 | 1.3418
330.82 | 0.33939 | 1221.7977 | 115.8948 | 5.7947 |  | 7 | 70 | 930 | 974.7539 | 71.813 | 1.0259 | 1.3433
378.08 | 0.38938 | 1401.7845 | 101.0141 | 5.0507 |  | 8 | 80 | 920 | 970.9681 | 82.392 | 1.0299 | 1.3448
425.34 | 0.4398 | 1583.2856 | 89.4343 | 4.4717 |  | 9 | 90 | 910 | 967.118 | 93.06 | 1.034 | 1.3463
472.6 | 0.49061 | 1766.1818 | 80.1729 | 4.0086 |  | 10 | 100 | 900 | 963.2983 | 103.81 | 1.0381 | 1.3478 | Coca-Cola | Pour document "Energie puissance - Modlisation"
542.893 | 0.56697 | 2041.0872 | 69.3748 | 3.4687 |  | 11.4874 | 114.8737 | 885.1263 | 957.5362 | 120 | 1.0443 | 1.3501 |  | Pour document "Energie puissance - Modlisation"
567.12 | 0.59349 | 2136.5679 | 66.2745 | 3.3137 |  | 12 | 120 | 880 | 955.5662 | 125.58 | 1.0465 | 1.3509
661.64 | 0.69796 | 2512.6705 | 56.3544 | 2.8177 |  | 14 | 140 | 860 | 947.9572 | 147.686 | 1.0549 | 1.3541
713.4296 | 0.75596 | 2721.4511 | 52.0311 | 2.6016 |  | 15.0958 | 150.9584 | 849.0416 | 943.7416 | 160 | 1.0596 | 1.3559 |  | Pour document "Energie puissance - Modlisation"
756.16 | 0.80418 | 2895.0342 | 48.9113 | 2.4456 |  | 16 | 160 | 840 | 940.2915 | 170.16 | 1.0635 | 1.3573
850.68 | 0.9121 | 3283.5567 | 43.124 | 2.1562 |  | 18 | 180 | 820 | 932.6618 | 192.996 | 1.0722 | 1.3606
879.2103 | 0.94502 | 3402.089 | 41.6215 | 2.0811 |  | 18.6037 | 186.0369 | 813.9631 | 930.357 | 200 | 1.0749 | 1.3616 |  | Pour document "Energie puissance - Modlisation"
945.2 | 1.0218 | 3678.3403 | 38.4956 | 1.9248 |  | 20 | 200 | 800 | 925.0694 | 216.2 | 1.081 | 1.3639
1039.72 | 1.1332 | 4079.487 | 34.7102 | 1.7355 |  | 22 | 220 | 780 | 917.5154 | 239.778 | 1.0899 | 1.3672
1134.24 | 1.2465 | 4487.5071 | 31.5543 | 1.5777 |  | 24 | 240 | 760 | 909.9181 | 263.76 | 1.099 | 1.3706
1228.76 | 1.3617 | 4902.1626 | 28.8852 | 1.4443 |  | 26 | 260 | 740 | 902.3642 | 288.132 | 1.1082 | 1.3741
1323.28 | 1.4788 | 5323.5554 | 26.5988 | 1.3299 |  | 28 | 280 | 720 | 894.8546 | 312.9 | 1.1175 | 1.3776
1417.8 | 1.5979 | 5752.2982 | 24.6162 | 1.2308 |  | 30 | 300 | 700 | 887.3114 | 338.1 | 1.127 | 1.3812 |  |  | ¶£•
1512.32 | 1.7189 | 6188.0505 | 22.8828 | 1.1441 |  | 32 | 320 | 680 | 879.817 | 363.712 | 1.1366 | 1.3848
1606.84 | 1.8421 | 6631.493 | 21.3527 | 1.0676 |  | 34 | 340 | 660 | 872.2959 | 389.776 | 1.1464 | 1.3885
1643.3675 | 1.8902 | 6804.6493 | 20.8093 | 1.0405 |  | 34.7729 | 347.7291 | 652.2709 | 869.4237 | 400 | 1.1502 | 1.3899 |  | Pour document "Energie puissance - Modlisation"
1701.36 | 1.9671 | 7081.6048 | 19.9955 | 0.99977 |  | 36 | 360 | 640 | 864.9023 | 416.232 | 1.1562 | 1.3922
1795.88 | 2.0945 | 7540.3254 | 18.779 | 0.93895 |  | 38 | 380 | 620 | 857.4123 | 443.194 | 1.1663 | 1.396
1890.4 | 2.2241 | 8006.6002 | 17.6854 | 0.88427 |  | 40 | 400 | 600 | 849.9788 | 470.6 | 1.1765 | 1.3999
1984.92 | 2.3557 | 8480.531 | 16.6971 | 0.83485 |  | 42 | 420 | 580 | 842.602 | 498.456 | 1.1868 | 1.4038
2079.44 | 2.4895 | 8962.22 | 15.7997 | 0.78998 |  | 44 | 440 | 560 | 835.2823 | 526.768 | 1.1972 | 1.4078
2173.96 | 2.6259 | 9453.3346 | 14.9788 | 0.74894 |  | 46 | 460 | 540 | 827.8831 | 555.634 | 1.2079 | 1.4118
2268.48 | 2.7644 | 9951.731 | 14.2287 | 0.71143 |  | 48 | 480 | 520 | 820.6138 | 584.928 | 1.2186 | 1.4159
2363 | 2.9053 | 10459.1106 | 13.5384 | 0.67692 |  | 50 | 500 | 500 | 813.3388 | 614.75 | 1.2295 | 1.4201
2835.6 | 3.6477 | 13131.777 | 10.783 | 0.53915 |  | 60 | 600 | 400 | 777.3632 | 771.84 | 1.2864 | 1.4419
2863.6468 | 3.6941 | 13298.8606 | 10.6475 | 0.53238 |  | 60.5935 | 605.9346 | 394.0654 | 775.1889 | 782 | 1.29 | 1.4433 | Sirop concentré | Pour document "Energie puissance - Modlisation"
3308.2 | 4.4568 | 16044.5053 | 8.8255 | 0.44127 |  | 70 | 700 | 300 | 742.2803 | 943.04 | 1.3472 | 1.4654
3780.8 | 5.3374 | 19214.4793 | 7.3694 | 0.36847 |  | 80 | 800 | 200 | 708.3658 | 1129.36 | 1.4117 | 1.4906

## Simul. P combustible
HEP Vaud Didactique des sciences - J-Cnoverraz 10.08.2016
Atelier énergie N° 11 Energie-puissance Approfondissement
Calcul du débit de combustible liquide en gouttes/min
Pour simuler une puissance donnée
On entre
Attention: Le nombre de gouttes de liquide pour 1 ml dépend de divers facteurs. | [5 empty] | - la masse volumique du combustible
Il convient donc de le mesurer avant de faire des calculs | [5 empty] | - le pouvoir énergétique du combustible
- le Nb de gouttes pour 1 ml
- la puissance à simuler
Le tableau donne alors le nombre de gouttes/min pour la puissance à simuler
Masse volumique du combustible |  |  | Masse volumique du combustible |  |  | On peut faire cela dans 4 zones identiques de manière à pouvoir faire des comparaisons
0.8 | kg/litre |  | 0.8 | kg/litre
Pouvoir énergétique du combustible |  |  | Pouvoir énergétique du combustible
27 | kJ/g |  | 27 | kJ/g
Nb de gouttes pour 1 ml |  |  | Nb de gouttes pour 1 ml
""2"Eaufeuille fe |  |  | 40
Puissance à simuler |  |  | Puissance à simuler
1000 | W |  | 420 | W
Résultats pour la simulation |  |  | Résultats pour la simulation
Energie contenue dans 1 g de combustible | Energie contenue dans 1 ml | Nombre de gouttes/min pour la puissance à simuler | Energie contenue dans 1 g de combustible | Energie contenue dans 1 ml | Nombre de gouttes/min pour la puissance à simuler
Wh/g | Wh/ml | gouttes/min | Wh/g | Wh/ml | gouttes/min
7.506 | 6.0048 | #VALUE! | 7.506 | 6.0048 | 46.6294
Masse volumique du combustible |  |  | Masse volumique du combustible
0.8 | kg/litre |  | 0.8 | kg/litre
Pouvoir énergétique du combustible |  |  | Pouvoir énergétique du combustible
27 | kJ/g |  | 27 | kJ/g
Nb de gouttes pour 1 ml |  |  | Nb de gouttes pour 1 ml
40 |  |  | 40
Puissance à simuler |  |  | Puissance à simuler
400 | W |  | 58 | W
Résultats pour la simulation |  |  | Résultats pour la simulation
Energie contenue dans 1 g de combustible | Energie contenue dans 1 ml | Nombre de gouttes/min pour la puissance à simuler | Energie contenue dans 1 g de combustible | Energie contenue dans 1 ml | Nombre de gouttes/min pour la puissance à simuler
Wh/g | Wh/ml | gouttes/min | Wh/g | Wh/ml | gouttes/min
7.506 | 6.0048 | 44.4089 | 7.506 | 6.0048 | 6.4393

## SP ME2.03
HEP Vaud Didactique des sciences - J-Cnoverraz 10.08.2016
Atelier énergie N° 6 Energie-puissance Introduction
Situation-problème ME2.03 - Item 6.03 de Vous avez dit “énergie” ? (Extrait à disposition dans la BDRP) | [8 empty] | Dans la situation-problème, ME 2.03, l’élève doit dessiner
des gouttes colorées qui représentent l’énergie contenue
dans chacun des aliments ou combustibles qui lui mis à disposition.
Energie des combustibles | [8 empty] | Cette feuille de calcul permet de vérifier les résultats obtenus.
En rouge, les quantités (masse ou volume) à indiquer
Combustible | Pouvoir énergétique | masse volumique | masse | Volume | Energie | Energie | Energie | Nombre de gouttes de 1 kWh
| kJ/g | kg/litre ou g/cm3 | g | cm3 ou ml | kJ | Wh | kWh
Sucre fin | 17 |  | 1000 |  | 17000 | 4726 | 4.726 | 4.5
Alcool à brûler | 27 | 0.8 | 800 | 1000 | 21600 | 6004.8 | 6.0048 | 6
Pétrole lampant | 40 | 0.75 | 750 | 1000 | 30000 | 8340 | 8.34 | 8.5
Charbon (anthracite) | 32 | 1.55 | 139.5 | 90 | 4464 | 1240.992 | 1.241 | 1
Huile végétale | 38 | 0.75 | 750 | 1000 | 28500 | 7923 | 7.923 | 8
Bougie | 34 | 0.9 | 172 | 191.1111 | 5848 | 1625.744 | 1.6257 | 1.5
Gaz (butane+propane) | 47 |  | 190 |  | 17000 | 4726 | 4.726 | 4.5